## List ; Plates 1 - 1
Plate | Repeat | Well | Type | Time | Resazurin 0.1 (Counts) | length
1 | 1 | A01 | M | 0.00018137 | 16280
1 | 1 | A02 | M | 0.00018762 | 16358
1 | 1 | A03 | M | 0.00019387 | 11525
1 | 1 | A04 | M | 0.00020012 | 10776
1 | 1 | B01 | M | 0.00023449 | 19546
1 | 1 | B02 | M | 0.00024063 | 11563
1 | 1 | B03 | M | 0.00024688 | 14072
1 | 1 | B04 | M | 0.00025312 | 12731
1 | 1 | C01 | M | 0.0002875 | 17636
1 | 1 | C02 | M | 0.00029375 | 11964
1 | 1 | C03 | M | 0.0003 | 15199
1 | 1 | C04 | M | 0.00030613 | negative_control

## Plate
Plate | Repeat | End time | Start temp. | End temp. | BarCode
1 | 1 | 12:45:52 PM | 25.8 | 25.8 | N/A
Resazurin 0.1 (Counts)
3036
16280 | 16358 | 11525 | 10776
19546 | 11563 | 14072 | 12731
17636 | 11964 | 15199 | 10295

## Protocol
Protocol description
Protocol name ..................... SJW-Resazurin-0.1
Protocol number ................... N/A
Name of the plate type ............ Costar 3512 3x4 wells
Number of wells in the plate ...... 3 X 4
Height of the plate ............... 20.0 mm
Offset of the wells ............... 16.700 mm, 24.850 mm
Distance between wells ............ 26.000 mm, 26.000 mm
Number of repeats ................. 1
Delay between repeats ............. 0 s
Measurement height ................ 8.00 mm
Protocol notes ....................
Name of the label ................. Resazurin 0.1
Label technology .................. Prompt fluorometry
CW-lamp filter name ............... 555DF38
CW-lamp filter slot ............... A7
Emission filter name .............. CT590
Emission filter slot .............. B1
Measurement time .................. 0.1 s
Emission aperture ................. Normal
CW-lamp energy .................... 11520
Second measurement CW-lamp energy . 0
Emission side ..................... Below
CW-Lamp Control ................... Stabilized Energy
Excitation Aperture ............... N/A
Plate map of plate 1
A ¦ M M M M
B ¦ M M M M
C ¦ M M M M
Protocol created by ............... JANUS
Protocol creation date ............ 3/7/2024
Protocol last edited by ........... JANUS
Protocol last edited .............. 3/7/2024
Instrument serial number: ......... 4207924
Assay ID: ........................ 962
Measured on ....................... 3/7/2024 12:45:04 PM

## Notes
Notes for the assay run
Run started by: JANUS