## List ; Plates 1 - 1
Plate | Repeat | Well | Type | Time | Resazurin 0.1 (Counts)
1 | 1 | A01 | M | 0.00018252 | 28409 | Big_01
1 | 1 | A02 | M | 0.00018877 | 11909 | Big_02
1 | 1 | A03 | M | 0.00019491 | 8366 | negative_control
1 | 1 | A04 | M | 0.00020116 | 8697 | negative_control
1 | 1 | B01 | M | 0.00023553 | 9005 | empty
1 | 1 | B02 | M | 0.00024178 | 9157 | empty
1 | 1 | B03 | M | 0.00024803 | 8960 | empty
1 | 1 | B04 | M | 0.00025428 | 8870 | empty
1 | 1 | C01 | M | 0.00028866 | 8755 | empty
1 | 1 | C02 | M | 0.00029479 | 8941 | empty
1 | 1 | C03 | M | 0.00030104 | 8695 | empty
1 | 1 | C04 | M | 0.00030729 | 8756 | empty

## Plate
Plate | Repeat | End time | Start temp. | End temp. | BarCode
1 | 1 | 12:47:09 PM | 25.8 | 25.8 | N/A
Resazurin 0.1 (Counts)
2963
28409 | 11909 | 8366 | 8697
9005 | 9157 | 8960 | 8870
8755 | 8941 | 8695 | 8756

## Protocol
Protocol description
Protocol name ..................... SJW-Resazurin-0.1
Protocol number ................... N/A
Name of the plate type ............ Costar 3512 3x4 wells
Number of wells in the plate ...... 3 X 4
Height of the plate ............... 20.0 mm
Offset of the wells ............... 16.700 mm, 24.850 mm
Distance between wells ............ 26.000 mm, 26.000 mm
Number of repeats ................. 1
Delay between repeats ............. 0 s
Measurement height ................ 8.00 mm
Protocol notes ....................
Name of the label ................. Resazurin 0.1
Label technology .................. Prompt fluorometry
CW-lamp filter name ............... 555DF38
CW-lamp filter slot ............... A7
Emission filter name .............. CT590
Emission filter slot .............. B1
Measurement time .................. 0.1 s
Emission aperture ................. Normal
CW-lamp energy .................... 11520
Second measurement CW-lamp energy . 0
Emission side ..................... Below
CW-Lamp Control ................... Stabilized Energy
Excitation Aperture ............... N/A
Plate map of plate 1
A ¦ M M M M
B ¦ M M M M
C ¦ M M M M
Protocol created by ............... JANUS
Protocol creation date ............ 3/7/2024
Protocol last edited by ........... JANUS
Protocol last edited .............. 3/7/2024
Instrument serial number: ......... 4207924
Assay ID: ........................ 963
Measured on ....................... 3/7/2024 12:46:21 PM

## Notes
Notes for the assay run
Run started by: JANUS